## строителни конструкции
Обект: "Предприятие за преработка на миди, гр. Каварна"
Възложител: “Бляк Сий Шелс” ООД
Част: Строителни конструкции
КОЛИЧЕСТВЕНА СМЕТКА ЧАСТ СТРОИТЕЛНИ КОНСТРУКЦИИ
№ | Наименование | Mярка | К-во | Ед. цена | Стойност /лв/
Строителни конструкции / Земни работи
1 | Изкоп с багер на земни почви при нормални условия | м3 | 434.02
2 | Тънки изкопи с Н=10 см ръчно в земни почви с прехвърляне на 3м | м3 | 50
3 | Натоварване и превоз с ръчни колички на 50м и разтоварване | м3 | 50
4 | Извозване на излишни земни маси на 15 км | м3 | 1000
Всичко по Строителни конструкции / Земни работи :
Строителни конструкции / Армировъчни работи :
1 | Изработка и монтаж армировка на армировка сложна Ст. АI - ф B235 - от стени - 2570 кг. - от настилка - 2030 кг. | кг | 4600
2 | Изработка и монтаж на армировка сложна Ст.АIII от настилка | кг | 15300
Всичко по Строителни конструкции / Армировъчни работи :
Строителни конструкции / Бетонови работи :
1 | Полагане бетон клас В25 за настилка | м3 | 220
2 | РVС мембрана 2мм свободно лежаща под обратен насип в сграда | м2 | 1500
Всичко по Строителни конструкции / Армировъчни работи :
ОСНОВНА СТОМАНЕНА КОНСТРУКЦИЯ
1 | Изработка и монтаж рифелови капаци | Бр. | 4
Всичко по Строителни конструкции / Армировъчни работи :
СТОМАНЕНА КОНСТРУКЦИЯ ПОМЕЩЕНИЯ ЗА ГОТВЕНЕ
| антикорозионна защита | Кв.м. | 3875
Всичко по Стоманена конструкция фасада и вътрешни стени :
Общо строителни конструкции без ДДС:

## пътна
Обект: "Предприятие за преработка на миди, гр. Каварна"
Възложител: “Бляк Сий Шелс” ООД
Част: Пътна
КОЛИЧЕСТВЕНА СМЕТКА ЧАСТ ПЪТНА
№ | НАИМЕНОВАНИЕ НА РАБОТИТЕ | Mярка | К-во | Ед. цена | Стойност /лв/
1 | Изкоп на смесени земни маси за земно легло на асвалтобетонна настилка и паркинг решетки. | м3 | 2120
2 | Рязане на бетонова настилка с дебелина до 20 см. | м | 40
3 | Механизирано натоварване и превоз до регламентирано сметище на стр. отпадъци до 20 км. | м3 | 2120
4 | Доставка, полагане и уплътняване на трошенокаменна настилка /фракция 0-80 мм/ с деб. 45 см. за основа на асфалтобетон и 30 см. за паркинг решетки с К=1.4. | м3 | 937
5 | Доставка и полагане на пътна ивица с размери 50/25/10 между асфалтобетон и паркинг решетки. | м | 40
6 | Доставка и полагане на пясъчна възглавница за паркинг решетки. | м3 | 21.6
7 | Доставка и полагане на бетонови паркинг решетки с размери 60/40/10 см. | м2 | 240
8 | Доставка и полагане на бетон В-15 за основа на пътни бордюри и пътна ивица. | м3 | 21.95
9 | Доставка и полагане на бетонови бордюри с размери 50/35/18 см. | м | 362
10 | Доставка и полагане на битумизиран трошен камък, с деб. 8 см, вкл. всички свързани с това разходи. | тон | 341.38
11 | Доставка и полагане на неплътен асфалтобетон с деб. 4 см, вкл. всички свързани с това разходи | тон | 170.69
12 | Доставка и полагане на плътен асфалтобетон с деб. 4 см, вкл. всички свързани с това разходи | тон | 170.69
13 | Направа първи битумен разлив. | м2 | 1778
14 | Направа втори битумен разлив. | м2 | 3556
15 | Обмазване и запълване фуги с битум. | м | 80
16 | Изпитване чрез натоварване с кръгла плоча на конструктивните пластове. | бр | 7
17 | Доставка и монтаж на пътни знаци І-ви типоразмер: Б2 и А39 с Т 17, вкл. всички свързани с това разходи. | компл | 2
Общо част пътна без ДДС:

## ВиК
Обект: "Предприятие за преработка на миди, гр. Каварна"
Възложител: “Бляк Сий Шелс” ООД
Част:ВиК
КОЛИЧЕСТВЕНА СМЕТКА ЧАСТ ВиК
№ | Наименование | Mярка | К-во | Ед. цена | Стойност /лв/
ВИК - А / Водомерна шахта
1 | Направа и монтаж на ламаринен капак G=57кг | бр. | 1
2 | Също на дървен капак 2m2 и дебелина 2см. | бр. | 1
3 | Доставка и монтаж на водомер тип ВБ-И-5 Q=3м3/h Ф3/4`` | бр. | 1
4 | Доставка и монтаж на СК Ф1" без изпразнител | бр. | 1
5 | Доставка и монтаж на СК Ф1" с изпразнител | бр. | 1
6 | Доставка и монтаж на тротоарен СК Ф1" | бр. | 1
7 | Доставка и монтаж на филтър Ф1" | бр. | 1
8 | Доставка и монтаж на възвратна клапа Ф1" | бр. | 1
9 | Доставка и монтаж на тръби PE100 PEHD Ф32 PN10 | m' | 4
10 | PE100 преход Ф32/1`` PN10 | бр. | 4
11 | PE100 коляно Ф32 PN10 | бр. | 4
Всичко по Част ВИК - А / Водомерна шахта :
Б / Водопровод от водомерната шахта до резервоара 20м3
1 | Промиване и хлориране на водопровода | m' | 40
Всичко по Част ВИК - Б / Водопровод от водомерната шахта до резервоара 20м3 :
В / Помпена станция и резервоар за битово-питейна вода
1 | Изкоп с ширина В=3,70м. с откос и дълбочина до 2м. | m3 | 65.27
2 | Също с дълбочина от 2 до 4м. | m3 | 30
3 | Извозване на излишната пръст на 30 км' | m3 | 25.67
4 | Обратен насип с трамбоване на пластове през 20см. | m3 | 39.6
5 | Доставка и монтаж на помпи тип HYDRO MULTI-E 2 CRE 15-02 с характеристика Q=24m3/h (6,66l/s), H=24,9м. Ии N=3kw | бр. | 2
6 | Доставка и монтаж на дренажна помпа с Q=2l/s и H=4м. | бр. | 1
7 | Доставка и монтаж на диафрагмен резервоар с обем 33л. | бр. | 1
8 | Доставка и монтаж на поплавък вентил Ф1`` | бр. | 1
9 | Доставка и монтаж на СК DN100 PN10 | бр. | 2
10 | Доставка и монтаж на резервоар от PEHD за битово-питейни нужди с обем 20м3 за монтаж в земята с насип 60см. под него | бр. | 1
11 | Доставка и монтаж на тръба PE100 Ф32 PN10 | m' | 3
12 | Също PE100 Ф110 PN10 | m' | 5
13 | Доставка и монтаж на предфланцова връзка ПФВ Ф110; PE100; PN10 | бр. | 2
14 | Доставка и монтаж на фланци ФСП -1,0 Ф100 PN10 | бр. | 4
15 | Също на глух фланец ГФ Ф100 PN10 | бр. | 2
16 | Промиване и хлориране на водопровода | m' | 8
17 | Промиване и хлориране на резервоара с обем V=20м3 | бр. | 1
18 | 72-часова проба на помпената група | бр. | 1
Всичко по Част ВИК - В / Помпена станция и резервоар за битово-питейна вода :
Г / Водопровод от помпената станция до сградата
1 | Направа на типова водопроводна шахта с размери 80/80/100 | бр. | 1
2 | СК Ф11/4 с изпразнител за ВШ | бр. | 1
3 | Доставка и монтаж в готов изкоп на PP тръби за канализация SN8 Ф110 за кожух от ВШ до Вр3 | m' | 10
4 | Също PE100 Ф110 S8 PN10 | m' | 15
5 | Промиване и хлориране на водопровода | m' | 100
Всичко по Част ВИК - Г / Водопровод от помпената станция до сградата :
Д / Противопожарен водопровод
1 | Изкоп с ограничена ширина до 1,20м. и дълбочина до 2м., неукрепен | m3 | 148
2 | Извозване на излишната пръст на 30 км' | m3 | 48
3 | Обратно засипване с пясък и трамбоване на пластове през 20см., включително доставка на пясък | m3 | 48
4 | Обратно засипване със земни маси и трамбоване на пластове през 20см. | m3 | 100
5 | Доставка и монтаж на предфланцова връзка ПФВ Ф90 PE100; PN10 | бр. | 2
6 | Доставка и монтаж на фланци, стоманени ФСП - 1,0 - Ф80 | бр. | 2
7 | Доставка и монтаж на коляно, фланшово със столче | бр. | 2
8 | Доставка и монтаж на пожарен хидрант, надземен ПХ 80/70 | бр. | 2
9 | Изпитване на водопровод до Ф100 | m' | 35
Всичко по Част ВИК - Г / Водопровод от помпената станция до сградата :
Е / Канализация
1 | Доставка и монтаж на отводнителни канавки с ширина 150мм с вграден наклон и чугунена решетка за натоварване D400 | m' | 39
2 | Доставка и монтаж на коалисцентен каломаслоуловител (КМУ NS 6-10) | бр. | 1
3 | Капак за улична ревизионна шахта за кръгли тръби с диаметър Ф160 и Н=1,50 за натоварване D400 | бр. | 6
4 | Доставка и монтаж на ПС Ф100 със затворно устройство | бр. | 1
5 | Също на СК DN100 PN10 неръждаема стомана S316 с р.ч.к. | бр. | 2
6 | Също на фланци от неръждаема стомана S316 Ф100 PN10 | бр. | 3
7 | Също на преход концентричен Ф150/100 от неръждаема стомана S316 | бр. | 1
8 | Също коляно 90° Ф100 от неръждаема стомана S316 | бр. | 1
9 | Също на РР тръба за канализация в готов изкоп Ф110 SN8 | m' | 6
10 | Също на Ф160 РР тръба за канализация за монтаж в готов изкоп SN8 | m' | 27
Всичко по Част ВИК - Е / Канализация :
Ж / Водопровод за студена вода в сграда
1 | Доставка и м-ж на ППР тр. Ф20 за ст. вода PN16, с топлоизолация | м.л. | 25
2 | Също за ф25, PN16 | м.л. | 16
3 | Също за ф32, PN16 | м.л. | 6
4 | Също за ф40, PN16 | м.л. | 16
5 | Също за ф50, PN16 | м.л. | 9
6 | Също за ф75, PN16 | м.л. | 57
7 | Също за ф90, PN16 | м.л. | 8
8 | Също за ф110, PN16 | м.л. | 27
9 | Също за топла вода ф20, PN20, с топлоизолация | м.л. | 42
10 | Също за ф25, PN20 | м.л. | 10
11 | Също за ф32, PN20 | м.л. | 30
12 | Също за ф40, PN20 | м.л. | 32
13 | Също за ф50, PN20 | м.л. | 2
14 | Също за ф63, PN20 | м.л. | 68
15 | Също за ф75, PN20 | м.л. | 75
16 | Доставками монтаж на автоматични обезвъздушители | бр. | 3
17 | Доставка и м-ж на ППР тр. Ф20 за ст. Морска вода PN16, с топлоизолация | м.л. | 6
18 | Също за ф40, PN16 | м.л. | 41
19 | Доставка и м-ж на СК ф20 | бр. | 35
20 | Също СК ф20 | бр. | 35
21 | Също СК ф25 | бр. | 2
22 | Също СК ф32 | бр. | 7
23 | Също СК ф40 | бр. | 11
24 | Също СК ф50 | бр. | 2
25 | Също СК ф63 | бр. | 8
26 | Също ОК ф63 | бр. | 1
27 | Също СК ф75 | бр. | 11
28 | Също СКИ ф75 | бр. | 2
29 | Също ОК ф75 | бр. | 1
30 | Доставка и м-ж на циркулационна помпа MAGNA3 50-60 F на Grundfos | бр. | 1
3 | Доставка и м-ж на Смесителна батерия за тоал. Мивка | бр. | 9
32 | Също з душ | бр. | 4
33 | Също за кухн. Мивка | бр. | 1
34 | Също за мивка педална по техн. проект | бр. | 5
35 | Също СК ф20 за WC | бр. | 3
36 | Доставка и монтаж на газов проточен бойлер 750л.бойлер | бр. | 2
37 | Промиване и хлориране на водопровода | м.л. | 423
38 | Изпитване плътността на връзките | м.л. | 425
Всичко по Част ВИК - Ж / Водопровод за студена вода в сграда :
З / Вътрешна канализационна мрежа за битово-фекални води:
1 | Доставка и м-ж на PVC тр. в сграда ф50 | м.л. | 19.5
2 | Също на PVC ф110 | м.л. | 15
3 | Доставка и м-ж на ПС ф50 | бр. | 7
4 | Също наПС ф100 | бр. | 1
5 | Доставка и м-ж на тоалетни мивки , среден формат , в комплект със сифон | бр. | 9
6 | Доставка и м-ж на клозетно седало, в комплект с маншон и мека връзка | бр. | 3
7 | Също на ф110 | бр. | 3
8 | Също на ф50 | бр. | 48
9 | Доставка и м-ж на вентилационна шапка ф100 | бр. | 2
10 | Изпитване на канализация | м.л. | 30.5
Всичко по Част ВИК - З / Вътрешна канализационна мрежа за битово-фекални води :
Общо част ВиК без ДДС:

## ел
Обект: "Предприятие за преработка на миди, гр. Каварна"
Възложител: “Бляк Сий Шелс” ООД
Част: Строителни конструкции
Част: Ел
КОЛИЧЕСТВЕНА СМЕТКА ЧАСТ ЕЛ
№ | Наименование и параметри |  |  | Mярка | К-во | Ед. цена | Стойност /лв/
1 | Доставка на разпределително табло тип апартаментно IP31 за вграждане по чертеж |  |  | бр | 2
2 | Доставка на разпределително табло за стена IP 44 по чертеж |  |  | бр | 5
3 | Доставка на разпределително табло стоящ шкаф IP44 по чертеж |  |  | бр | 1
4 | Доставка на разпределително табло тип шкаф 19" 9U 600/450/501мм IP44 |  |  | бр | 1
5 | Доставка модулно табло контакти IP65 с вградена защитна апаратура |  |  | бр | 6
- дефектнотокова защита 3Р, 25А - 1 бр
- монофазен контакт шуко 16А - 1 бр.
- монофазен евроконтакт 25А - 1 бр.
- трифазен евроконтакт 16А - 1 бр.
6 | Доставка ключ за скрита инсталация(за вграждане) схема 1 |  |  | бр | 15
7 | Доставка ключ за открит монтаж схема 1 IP44 |  |  | бр | 11
8 | Доставка ключ за скрита инсталация (за вграждане) схема 5 |  |  | бр | 6
9 | Доставка ключ за скрита инсталация (за вграждане) схема 6 |  |  | бр | 6
10 | Доставка ключ за открит монтаж схема 6 IP44 |  |  | бр | 8
11 | Доставка ключ за открит монтаж схема 7 IP44 |  |  | бр | 1
12 | Доставка лихт бутон за открит монтаж IP44 |  |  | бр | 11
13 | Доставка бутони пуск-стоп IP44 |  |  | бр | 4
14 | Доставка на бутони пуск-стоп-авариен стоп IP44 |  |  | бр | 4
15 | Доставка контакт 'Шуко' за скрита инсталация |  |  | бр | 31
16 | Доставка трифазен евроконтакт за открит монтаж IP44 |  |  | бр | 1
17 | Доставка на компютърна розетка за скрит монтаж (за вграждане) RJ45 |  |  | бр | 8
18 | Доставка на телефонна розетка за скрит монтаж (за вграждане) RJ11 |  |  | бр. | 5
19 | Доставка на осветително тяло с ЛЛ 2х14W ЕПРА IP20 за вграждане |  |  | бр | 13
20 | Доставка на осветително тяло с ЛЛ 4х14W ЕПРА IP20 за вграждане |  |  | бр | 18
21 | Доставка на осветително тяло с ЛЛ 1х28W ЕПРА IP65 |  |  | бр | 2
22 | Доставка на осветително тяло с ЛЛ 2х28W ЕПРА IP65 |  |  | бр | 14
23 | Доставка на осветително тяло с ЛЛ 2х49W ЕПРА IP65 |  |  | бр | 40
24 | Доставка на осветително тяло с ЛЛ 2х49W ЕПРА IP65 взривозащитено ExdIIBT4 |  |  | бр | 2
25 | Доставка на осветително тяло с ЛЛ 1x134W тип "BY460P LED" IP65 |  |  | бр | 17
26 | Доставка осветително тяло аплик с ЕСЛ 15W IP44 |  |  | бр | 9
27 | Доставка евакуационен осветител с ЛЛ 1х8W със собствено захранване |  |  | бр | 34
28 | Доставка на инвертор за авариен комплект EM 21/28/49 - 5 T5 BASIC с прилежащи аксесоари |  |  | бр | 11
29 | Доставка на батерия за авариен комплект за инвертор за Accu - NiCd C 5A Stick с прилежащи аксесоари |  |  | бр | 11
30 | Доставка на осветително тяло с НЛ 70W IP65 |  |  | бр | 12
31 | Доставка на осветително тяло с КЛЛ 1x55W ЕПРА IP65 |  |  | бр | 7
32 | Доставка на детектор за движение и присъствие за таван IP44 |  |  | бр | 4
33 | Доставка на тръбен стълб Н=7м с рогатка 0,3м и РК |  |  | бр | 12
34 | Доставка на разклонителни кутии - пластмасови IP54 |  |  | бр | 15
35 | Доставка на разклонителни кутии скрита инсталация (гипскартон) |  |  | бр | 60
36 | Доставка на ревизионни кутии за мълниезащита/заземление |  |  | бр | 10
37 | Доставка на поцинкована заземителна шина 40/4 мм |  |  | м | 370
38 | Доставка на поцинкованн заземителен кол 63/63/6 мм с L>2,5 мм |  |  | бр | 19
39 | Доставка на мълниеприемник с изпреварващо действие Schirtec-DA E.C..S-DA ∆T=60(75)s комплект с тръбна основа Н=2м |  |  | бр | 1
40 | Доставка на мълниеотвод AlMgSi Ф10mm |  |  | м | 50
41 | Доставка на крепители за хоризонтално полагане на мълниеотвод |  |  | бр | 20
42 | Доставка поцинкована кабелна скара L=100 мм |  |  | м | 30
43 | Доставка поцинкована кабелна скара L=200 мм |  |  | м | 40
44 | Доставка поцинкована кабелна скара L=600 мм |  |  | м | 8
45 | Доставка неръждаема кабелна скара L=100 мм с капак |  |  | м | 275
46 | Доставка неръждаема кабелна скара L=300 мм с капак |  |  | м | 50
47 | Доставка неръждаема кабелна скара L=400 мм с капак |  |  | м | 22
48 | Доставка на гофрирана HDPE тръба тип KOPOFLEX с външен/ вътрешен диаметър:
| Ø 63 / Ø 52 мм |  |  | м | 235
49 | Доставка на PVC тръба F=750N / 5см с диаметър:
| Ø 40 / Ø 35,4 мм |  |  | м | 50
50 | Доставка на PVC гофрирана тръба F=125N / 5см с тръба с д-тър:
| Ø 25 / Ø 18,3 мм |  |  | м | 150
| Ø 32 / Ø 24,3 мм |  |  | м | 240
| Ø 40 / Ø 31,2 мм |  |  | м | 100
51 | Доставка на кабел тип :
| NYY 3x1,5 мм² |  |  | м | 1480
| NYY 3x2,5 мм² |  |  | м | 600
| NYY 3x4 мм² |  |  | м | 1140
| NYY 3x6 мм² |  |  | м | 110
| NYY 5x1,5 мм² |  |  | м | 360
| NYY 5x2,5 мм² |  |  | м | 860
| NYY 5x4 мм² |  |  | м | 670
| NYY 5x6 мм² |  |  | м | 290
| NYY 5x10 мм² |  |  | м | 660
| NYY 5x16 мм² |  |  | м | 100
| NYY 3x25+16 мм² |  |  | м | 85
| NYY 3x35+16 мм² |  |  | м | 90
| NYY 3x120+70 мм² |  |  | м | 300
| NYY 8x1,5 мм² |  |  | м | 160
52 | Доставка на пясък |  |  | м3 | 10
53 | Доставка на сигнална лента |  |  | м | 250
54 | Монтаж на разпределително табло тип апартаментно IP31 по чертеж за вграждане |  |  | бр | 2
55 | Монтаж на разпределително табло за стена IP 44 по чертеж |  |  | бр | 5
56 | Монтаж на разпределително табло стоящ шкаф IP44 по чертеж |  |  | бр | 1
57 | Монтаж на разпределително табло тип шкаф 19" 9U 600/450/501мм IP44 |  |  | бр | 1
58 | Монтаж модулно табло контакти IP65 с вградена защитна апаратура |  |  | бр | 6
|  | - | дефектнотокова защита 3Р, 25А - 1 бр
|  | - | монофазен контакт шуко 16А - 1 бр,
|  | - | монофазен евроконтакт 25А - 1 бр.
|  | - | трифазен евроконтакт 16А - 1 бр.
59 | Монтаж ключ за скрита инсталация(за вграждане) схема 1 |  |  | бр | 15
60 | Монтаж на ключ за открит монтаж схема 1 IP44 |  |  | бр | 11
61 | Монтаж на ключ за скрита инсталация (за вграждане) схема 5 |  |  | бр | 6
62 | Монтаж на ключ за скрита инсталация (за вграждане) схема 6 |  |  | бр | 6
63 | Монтаж на ключ за открит монтаж схема 6 IP44 |  |  | бр | 8
64 | Монтаж на ключ за открит монтаж схема 7 IP44 |  |  | бр | 1
65 | Монтаж на лихт бутон за открит монтаж IP44 |  |  | бр | 11
66 | Монтаж на бутони пуск-стоп IP44 |  |  | бр | 4
67 | Доставка на бутони пуск-стоп-авариен стоп IP44 |  |  | бр | 4
68 | Монтаж на контакт 'Шуко' за скрита инсталация |  |  | бр | 31
69 | Монтаж на трифазен евроконтакт за открит монтаж IP44 |  |  | бр | 1
70 | Монтаж на на компютърна розетка за скрит монтаж (за вграждане) RJ45 |  |  | бр | 8
71 | Монтаж на на телефонна розетка за скрит монтаж (за вграждане) RJ11 |  |  | бр. | 5
72 | Монтаж на на осветително тяло с ЛЛ 2х14W ЕПРА IP20 за вграждане |  |  | бр | 13
73 | Монтаж на на осветително тяло с ЛЛ 4х14W ЕПРА IP20 за вграждане |  |  | бр | 18
74 | Монтаж на на осветително тяло с ЛЛ 1х28W ЕПРА IP65 |  |  | бр | 2
75 | Монтаж на на осветително тяло с ЛЛ 2х28W ЕПРА IP65 |  |  | бр | 14
76 | Монтаж на на осветително тяло с ЛЛ 2х49W ЕПРА IP65 |  |  | бр | 40
77 | Монтаж на на осветително тяло с ЛЛ 2х49W ЕПРА IP65 взривозащитено ExdIIBT4 |  |  | бр | 2
78 | Монтаж на на осветително тяло с ЛЛ 1x134W тип "BY460P LED" IP65 |  |  | бр | 17
79 | Монтаж на осветително тяло аплик с ЕСЛ 15W IP44 |  |  | бр | 9
80 | Монтаж на евакуационен осветител с ЛЛ 1х8W със собствено захранване |  |  | бр | 34
81 | Монтаж на инвертор за авариен комплект EM 21/28/49 - 5 T5 BASIC с прилежащи аксесоари |  |  | бр | 11
82 | Монтаж на на батерия за авариен комплект за инвертор за Accu - NiCd C 5A Stick с прилежащи аксесоари |  |  | бр | 11
83 | Монтаж на осветително тяло с НЛ 70W IP65 на тръбен стълб |  |  | бр | 12
84 | Монтаж на осветително тяло с КЛП 1x55W ЕПРА IP65 |  |  | бр | 7
85 | Монтаж на детектор за движение и присъствие 10x40W IP44 |  |  | бр | 4
86 | Направа на фундамент и монтаж на тръбен стълб Н=7м с рогатка 0,3м и РК |  |  | бр | 12
87 | Монтаж на разклонителни кутии - пластмасови IP54 |  |  | бр | 15
88 | Монтаж на разклонителни кутии скрита инсталация (гипскартон) |  |  | бр | 60
89 | Монтаж на ревизионни кутии за мълниезащита/заземление |  |  | бр | 10
90 | Монтаж на поцинкована заземителна шина 40/4 мм |  |  | м | 370
91 | Монтаж на поцинкованн заземителен кол 63/63/6 мм с L>2,5 мм |  |  | бр | 19
92 | Монтаж на мълниеприемник с изпреварващо действие Schirtec-DA E.C..S-DA ∆T=60(75)s комплект с тръбна основа Н=2м |  |  | бр | 1
93 | Монтаж на мълниеотвод AlMgSi Ф10mm |  |  | м | 50
94 | Полагане на крепители за хор. полагане на мълниеотвод |  |  | бр | 20
95 | Монтаж с монтажна система поцинкована кабелна скара L=100 мм |  |  | м | 30
96 | Монтаж с монтажна система поцинкована кабелна скара L=200 мм |  |  | м | 40
97 | Монтаж с монтажна система поцинкована кабелна скара L=600 мм |  |  | м | 8
98 | Монтаж с монтажна система неръждаема кабелна скара L=100 мм с капак |  |  | м | 275
99 | Монтаж с монтажна система неръждаема кабелна скара L=300 мм с капак |  |  | м | 50
100 | Монтаж с монтажна система неръждаема кабелна скара L=400 мм с капак |  |  | м | 22
101 | Полагане на гофрирана HDPE тръба тип KOPOFLEX с външен/ вътрешен диаметър в готов изкоп:
| Ø 63 / Ø 52 мм |  |  | м | 235
102 | Полагане по метална конструкция на PVC тръба F=750N / 5см с външен/вътрешен диаметър:
| Ø 40 / Ø 35,4 мм |  |  | м | 50
103 | Полагане на PVC гофрирана тръба F=125N / 5см с тръба с външен/вътрешен диаметър
| Ø 25 / Ø 18,3 мм |  |  | м | 150
| Ø 32 / Ø 24,3 мм |  |  | м | 240
| Ø 40 / Ø 31,2 мм |  |  | м | 100
104 | Полагане на кабел тип :
| NYY 3x1,5 мм² |  |  | м | 1480
| NYY 3x2,5 мм² |  |  | м | 600
| NYY 3x4 мм² |  |  | м | 1140
| NYY 3x6 мм² |  |  | м | 110
| NYY 5x1,5 мм² |  |  | м | 360
| NYY 5x2,5 мм² |  |  | м | 860
| NYY 5x4 мм² |  |  | м | 670
| NYY 5x6 мм² |  |  | м | 290
| NYY 5x10 мм² |  |  | м | 660
| NYY 5x16 мм² |  |  | м | 100
| NYY 3x25+16 мм² |  |  | м | 85
| NYY 3x35+16 мм² |  |  | м | 90
| NYY 3x120+70 мм² |  |  | м | 300
| NYY 8x1,5 мм² |  |  | м | 160
105 | Доставка и монтаж метална конструкция за дребни елементи |  |  | кг | 200
106 | Доставка и монтаж на дизелгенератор 100 kW с АВР за външен монтаж,обезшумен |  |  | бр | 1
107 | Издаване на протоколи от сертифицирана ел.лаборатория за: |  |  | бр | 1
|  | - | измерване на защитен прекъсвач
|  | - | измерване контура фаза-нула
|  | - | измерване на заземление
108 | Направа на изкоп 0,8/0,4 м (с механизация) |  |  | м3 | 82
109 | Направа на изкоп 0,8/0,4 м (ръчно) |  |  | м3 | 4
110 | Направа на пясъчна възглавница 0,1 м в готов изкоп |  |  | м3 | 10
111 | Обратно засипване и тръмбоване през 0,2м |  |  | м3 | 72
112 | Полагане на сигнална лента в готов изкоп |  |  | м | 250
Общо без ДДС: